## Greitis
Debitas pagal matuotą diferencinį slėgį
Matavimo data | Ėminių registracijos Nr. T-107-2026-E- | Objekto pavadinimas, adresas, taršos šaltinio Nr. | Matavimo taškai ortakyje nuo vidinės sienelės, cm | Išmatuotas diferencinis slėgis taškuose 1 linija, Pdi, hPa | Išmatuotas diferencinis slėgis taškuose 2 linija, Pdi, hPa | Pito vamzdelio koeficientas, K | Temperatūra ortakyje t, oC | Atmosferinis slėgis P, hPa | Statinis slėgis ortakyje ± ΔP, hPa | Dujų slėgis kamine Pk= P+ ΔP, hPa | Dujų mol. masė Ms= qn *22.4, kg/ | Dujų srauto greitis matavimo taškuose, 1 linija, wi = K*129 *√t *√Pdi/ √Pk/√Ms, m/s | Dujų srauto greitis matavimo taškuose, 2 linija, wi = K*129 *√t *√Pdi/ √Pk/√Ms, m/s | Vidutinis dujų srauto greitis ortakyje w, m/s | Ortakio diametras, matmenys, m | Ortakio skerspjūvio plotas F, m2 | Dujų tūrio debitas realiomis sąlygomis Vk = wvid × F, m3/s | Dujų tūrio debitas normaliosiomis sąlygomis Vdr n.s =Vk *0,269*(P±ΔP)/(273+t), m3/s | Vandens kondensato masė m H2O, kg | Vandens garų konc. dujose x=mH2O/Vmn*qn, kg/kg | Sausų dujų tūrio debitas normaliosiomis sąlygomis Vn= Vdr n.s *((1/(1+(x*qn/0.8038))) | Prasiurbtas dujų tūris normaliosiomis sąlygomis Vmn, Nm3 | Išplėstinės neapibrėžties koef. A | Išplėstinė neapibrėžtis (dujų tūrio debitas) Uv | Išplėstinė neapibrėžtis (dujų srauto greitis) Uw | Sausų dujų tankis normaliosioms sąlygomis qn, (kg/m3) | Skaičiavimus atliko (inicialai, data)
2026-02-10 | 5 | UAB "Ekopartneris", L. Ivinskio g. 65, Kaunas. Katilinė. Taršos šaltinis Nr. 001 | 5 | 0.73 | 0.61 | 0.827 |  | 1012 | 0.35 | [5 empty] | 1,20 | [7 empty] | 0.079 |  |  |  | S. Č., 2026-02-10
|  |  | 16 | 0.87 | 0.76 | 0.827 |  | 1012 | 0.35 | [13 empty] | 0.079
|  |  | 31 | 0.94 | 0.78 | 0.827 |  | 1012 | 0.35
|  |  | 60 | 0.92 | 0.87 | 0.827 |  | 1012 | 0.35
|  |  | 89 | 0.86 | 0.82 | 0.827 |  | 1012 | 0.35
|  |  | 104 | 0.77 | 0.81 | 0.827 |  | 1012 | 0.35
|  |  | 115 | 0.7 | 0.75 | 0.827 |  | 1012 | 0.35
|  |  | RPU*** | Kai bus 2 linijos, RPU*** yra 2 linijos vidurinis taškas

## H2O
Skaičiuoklė kietųjų dalelių koncentracijai nustatyti. H2O skaičiavimas
| Ėminių ėmimo laikas t, min. | Paėmimo greitis, l/min | Atmosferinis slėgis, hPa | Išretėjimas, -hPa | Temperatūra prie aspiratoriaus, Vtr oC | Dujų tūris normaliomis sąlygomis, Vn l. | Prasiurbtas dujų tūris normaliosiomis sąlygomis Vmn, Nm3 | Vandens kondensato masė m H2O, kg | Sausų dujų tankis normaliosioms sąlygomis qn (kg/m3) | Drėgmės kiekis X (%) (izokinetinei sistemai) | Pastabos
TŠ 001 H2O | 10 | 10 | 1012 | 27.2 | 12.7 |  |  | 0.015

## Paėmimas
Skaičiuoklė kietųjų dalelių koncentracijai nustatyti. Pradinių duomenų nustatymas
Matavimo data | Ėminių registracijos Nr. T-107-2026-E- | Objekto pavadinimas, adresas, taršos šaltinio Nr. | Ortakio skersmuo d, m | Skerspjūvio plotas A (m2) | Temperatūra ortakyje tor (°C) | Srauto greitis ortakyje wor (m/s) | Atmosferinis slėgis P (hPa) | Statinis slėgis ortakyje ΔPor (hPa) | Slėgis prieš rotametrą ΔPr (±hPa) | Antgalio diametras da (mm) | Prasiurbtas dujų tūris Vm (m3) | Siurbimo laikas t (min) | Siurbimo greitis Vo (l/min) | Siurbiamų dujų temperatūra prieš rotametrą tr (°C) | O2iš (%) (ore 21 %) | CO2iš (%) (ore 0,04 %) | Darbuotojo inicialai, data | Pastabos | Išmatuota O2 koncentracija (%) | Išmatuota CO2 koncentracija (%) | Temperatūra ortakyje tor (°C) | Išmatuotas diferencinis slėgis taškuose, Pdi, hPa | Izokinetiškumas (0,95-1,15)
2026-02-10 | 5 | UAB "Ekopartneris", L. Ivinskio g. 65, Kaunas. Katilinė. Taršos šaltinis Nr. 001 | 1,20 | [5 empty] | 58.6 | 6 |  | 3 | 15 | 13.4 |  |  | S. Č., 2026-02-10 | 1 filtras, 1 linija | 7.92 | 7.41 | 63.1 | 0.73
[9 empty] | 72.4 | 6 |  | 3 | 16 | 12.9 |  |  |  |  | 7.94 | 7.4 | 62.7 | 0.87
[9 empty] | 72.7 | 6 |  | 3 | 16 | 12.8 |  |  |  |  | 7.96 | 7.39 | 63.3 | 0.94
[9 empty] | 73.9 | 6 |  | 3 | 16 | 12.9 | [7 empty] | 0.92
[9 empty] | 75.1 | 6 |  | 3 | 16 | 13.1 |  |  |  |  | O2iš, (%) vidurkis | CO2iš, (%) vidurkis | tor vidurkis, °C | 0.86
[9 empty] | 67.5 | 6 |  | 3 | 15 | 13.2 | [7 empty] | 0.77
[9 empty] | 62.4 | 6 |  | 3 | 14 | 13.4 | [7 empty] | 0.7
[11 empty] | Suma Vm, m3 | Suma t, min | Vidurkis Vo (l/min)
2026-02-10 | 5 | UAB "Ekopartneris", L. Ivinskio g. 65, Kaunas. Katilinė. Taršos šaltinis Nr. 001 | [6 empty] | 62.6 | 6 |  | 3 | 13 | 13.7 |  |  | S. Č., 2026-02-10 | 1 filtras, 2 linija |  |  |  | 0.61
[9 empty] | 67.6 | 6 |  | 3 | 15 | 13.8 | [7 empty] | 0.76
[9 empty] | 67.9 | 6 |  | 3 | 15 | 13.8 | [7 empty] | 0.78
[9 empty] | 76.2 | 6 |  | 3 | 16 | 13.7 | [7 empty] | 0.87
[9 empty] | 69.8 | 6 |  | 3 | 16 | 13.7 | [7 empty] | 0.82
[9 empty] | 70.4 | 6 |  | 3 | 16 | 13.6 | [7 empty] | 0.81
[9 empty] | 70.7 | 6 |  | 3 | 15 | 13.7 | [7 empty] | 0.75
[11 empty] | Suma Vm, m3 | Suma t, min | Vidurkis Vo (l/min)
[12 empty] | Viso suma t, min | Vidurkių vidurkis Vo vid (l/min)

## Aerodinamika
Skaičiuoklė kietųjų dalelių koncentracijai nustatyti. Izokinetiškumo nustatymas
Matavimo data | Ėminių registracijos Nr. T-107-2026-E- | Objekto pavadinimas, adresas, taršos šaltinio Nr. | Prasiurbtas dujų tūris Vm (m3) | Prasiurbtas dujų tūris normaliosiomis sąlygomis Vmn (Nm3) | Prasiurbto dujų tūrio normaliosiomis sąlygomis suma Vmn(sum) (Nm3) | Sausų dujų tankis normaliosioms sąlygomis qn (kg/m3) | Drėgmės kiekis X (%) | Pratrauktas drėgnų dujų tūris realiomis sąlygomis Vmk (m3) | Dujų srauto greitis antgalyje v antg. (m/s) | Izokinetiškumas (0,95-1,15) | Izokinetiškumo vidurkis (0,95-1,15) | Skaičiavimus atlikusio asmens inicialai, data | Pastabos
2026-02-10 | 5 | UAB "Ekopartneris", L. Ivinskio g. 65, Kaunas. Katilinė. Taršos šaltinis Nr. 001 | [9 empty] | S. Č., 2026-02-10 | 1 linija, 1 filtras
[6 empty] | Vidurkis qn, (kg/m3) |  | Suma Vmk (m3)
2026-02-10 | 5 | UAB "Ekopartneris", L. Ivinskio g. 65, Kaunas. Katilinė. Taršos šaltinis Nr. 001 | [9 empty] | S. Č., 2026-02-10 | 2 linijos, 1 filtras
[5 empty] | Viso suma Vmn(sum), Nm3. | Vidurkis qn, (kg/m3) |  | Suma Vmk (m3) |  |  | Izokinetiškumo vidurkių vidurkis
[6 empty] | Vidurkių vidurkis qn, (kg/m3) |  | Viso suma Vmk(sum), m3.

## Koncentracija
Skaičiuoklė kietųjų dalelių koncentracijai nustatyti. Kietųjų dalelių koncentracijos nustatymas
Matavimo data | Ėminių registracijos Nr. T-107-2026-E- | Objekto pavadinimas, adresas, taršos šaltinio Nr. | Filtro Nr. | Filtro svoris prieš KD ėmimą mpr (g) | Filtro svoris po KD ėmimo mpo (g) | Tuščiojo ėminio KD svoris mt (g) | Nuosėdų kiekis mn (g) | Indų svorių pokytis mIt (g) | Sausų dujų tūris n.s. Vmn (Nm3) | Kietų dalelių koncentracija c1 (neįvert. O2) (mg/Nm3) | Tuščiojo filtro vertė mft (mg/m3) (< 2 mg/m3) | Surinktų dulkių ir tuščiojo ėminio santykis mFtk (>5) | Skaičiavimus atlikusio asmens inicialai, data | Filtrų skaičius Fsk (vnt.) | Pastabos
2026-02-10 | 5 | UAB "Ekopartneris", L. Ivinskio g. 65, Kaunas. Katilinė. Taršos šaltinis Nr. 001 | [10 empty] | S. Č., 2026-02-10 | 1 | 2 linijos, 1 filtras

## Svėrimas
Skaičiuoklė kietųjų dalelių koncentracijai nustatyti. Svėrimas
Ėminių registracijos Nr. T-107-2026-E- | Objekto pavadinimas, adresas, taršos šaltinio Nr. | Filtro/ indo Nr. | Tuščio filtro/indo svėrimo data | Filtro/indo svoris prieš KD ėmimą mpr (g) |  |  | Atsakingo asmens inicialai, data | Filtro/indo su ėminiu svėrimo data | Filtro/indo svoris po KD ėmimo mpo (g) |  |  | Kietųjų dalelių svoris mf/Svorių pokytis (g) (<2,00 g filtro talpumas) | Atsakingo asmens inicialai, data | Pastabos
|  |  |  | 1 | 2 | 3 |  |  | 1 | 2 | 3
5 | UAB "Ekopartneris", L. Ivinskio g. 65, Kaunas. Katilinė. Taršos šaltinis Nr. 001 | 1 |  |  |  |  | S. Č., 2026-02-10 | [6 empty] | 2 linijos, 1 filtras
|  | 2 | [11 empty] | Tuščiasis ėminys (mt)
|  | 41 | [11 empty] | Išplautos nuosėdos (mn)
|  | 00 | [11 empty] | Išvalytos ėminių sistemos tuščiasis ėminys (mIt)
|  | 01 | [11 empty] | Tušti indai svorio kontrolei (mIt1)
|  | 02 | [11 empty] | Tušti indai svorio kontrolei (mIt2)
|  | 03 | [11 empty] | Tušti indai svorio kontrolei (mIt3)
Tuščių indų ir išvalytos ėminių sistemos tuščiojo ėminio svorio pokytis (mItp)

## Koncentracijos ribinės vertės
Patikrinimas, ar planuojamas surinkti dulkių kiekis suderinamas su tuščiojo ėminio verte ir ar filtras nebus per daug apkrautas
Planuojama surinkti dulkių masė m, g (<2,20 g) | Mažiausia ėminio ėmimo trukmė t, 30 min | Tikėtina dulkių koncentracija cexs, mg/Nm3; | Planuojamas dujų tūrio siurbimo greitis matavimo metu ortakio sąlygomis Vo, l/min.