## Compatibility Report (hidden)
Compatibility Report for Izo dulkes.xls
Run on 2010.09.30 22:52
The following features in this workbook are not supported by earlier versions of Excel. These features may be lost or degraded when you save this workbook in an earlier file format.
Minor loss of fidelity | # of occurrences
Some cells or styles in this workbook contain formatting that is not supported by the selected file format. These formats will be converted to the closest format available. | 1

## Greitis
Debitas pagal matuotą diferencinį slėgį
Matavimo data | Ėminių registracijos Nr. T-107-2026-E- | Objekto pavadinimas, adresas, taršos šaltinio Nr. | Matavimo taškai ortakyje nuo vidinės sienelės, cm | Išmatuotas diferencinis slėgis taškuose 1 linija, Pdi, hPa | Išmatuotas diferencinis slėgis taškuose 2 linija, Pdi, hPa | Pito vamzdelio koeficientas, K | Temperatūra ortakyje t, oC | Atmosferinis slėgis P, hPa | Statinis slėgis ortakyje ± ΔP, hPa | Dujų slėgis kamine Pk= P+ ΔP, hPa | Dujų mol. masė Ms= qn *22.4, kg/ kmol | Dujų srauto greitis matavimo taškuose, 1 linija, wi = K*129 *√t *√Pdi/ √Pk/√Ms, m/s | Dujų srauto greitis matavimo taškuose, 2 linija wi = K*129 *√t *√Pdi/ √Pk/√Ms, m/s | Vidutinis dujų srauto greitis ortakyje w, m/s | Ortakio diametras, matmenys, m | Ortakio skerspjūvio plotas F, m2 | Dujų tūrio debitas realiomis sąlygomis Vk = wvid × F, m3/s | Dujų tūrio debitas normaliosiomis sąlygomis Vdr n.s =Vk *0,269*(P±ΔP)/(273+t), m3/s | Vandens kondensato masė m H2O, kg | Vandens garų konc. dujose x=mH2O/Vmn*qn, kg/kg | Sausų dujų tūrio debitas normaliosioms sąlygomis Vn= Vdr n.s *((1/(1+(x*qn/0.8038))) | Prasiurbtas dujų tūris normaliosiomis sąlygomis Vmn, Nm3 | Išplėstinės neapibrėžties koef. A | Išplėstinė neapibrėžtis (dujų tūrio debitas) Uv | Išplėstinė neapibrėžtis (dujų srauto greitis) Uw | Sausų dujų tankis normaliosioms sąlygomis qn, (kg/m3) | Skaičiavimus atliko (inicialai, data)
XXXX-XX-XX | X | XXXX | 6 | 0.14 |  | 0.836 | 40 | 1000 | 1 | 1001 | 29.0609 | 4.1856 |  | 4.1856 | 4 | 12.56 | 52.5715 | 45.2265 | 0.005 | 0.042265 | 42.3536 | 0.091706 | 0.083 | 3.5153 | 0.34741 | 1.2974 | XX
|  |  | 19 | 0.14 |  | 0.836 | 40 | 1000 | 1 | 1001 | 29.0609 | 4.1856 |  |  | 0.5 | 0.375 | 1.5696 | 1.3503 | 0.005 | 0.042265 | 1.2645 | 0.091706 | 0.083 | 0.10496 | 0.34741
|  |  | 33 | 0.14 |  | 0.836 | 40 | 1000 | 1 | 1001 | 29.0609 | 4.1856 |  |  | 0.75
|  |  | 48 | 0.14 |  | 0.836 | 40 | 1000 | 1 | 1001 | 29.0609 | 4.1856 | [9 empty] | Iš Aerodinamika |  |  |  | Iš Aerodinamika
|  |  | 65 | 0.14 |  | 0.836 | 40 | 1000 | 1 | 1001 | 29.0609 | 4.1856
|  |  | 85 | 0.14 |  | 0.836 | 40 | 1000 | 1 | 1001 | 29.0609 | 4.1856
|  |  | 108 | 0.14 |  | 0.836 | 40 | 1000 | 1 | 1001 | 29.0609 | 4.1856
|  |  | 140 | 0.14 |  | 0.836 | 40 | 1000 | 1 | 1001 | 29.0609 | 4.1856
|  |  | 200 | 0.14 |  | 0.836 | 40 | 1000 | 1 | 1001 | 29.0609 | 4.1856
|  |  | 260 | 0.14 |  | 0.836 | 40 | 1000 | 1 | 1001 | 29.0609 | 4.1856
|  |  | 292 | 0.14 |  | 0.836 | 40 | 1000 | 1 | 1001 | 29.0609 | 4.1856
|  |  | 315 | 0.14 |  | 0.836 | 40 | 1000 | 1 | 1001 | 29.0609 | 4.1856
|  |  | 335 | 0.14 |  | 0.836 | 40 | 1000 | 1 | 1001 | 29.0609 | 4.1856
|  |  | 352 | 0.14 |  | 0.836 | 40 | 1000 | 1 | 1001 | 29.0609 | 4.1856
|  |  | 367 | 0.14 |  | 0.836 | 40 | 1000 | 1 | 1001 | 29.0609 | 4.1856
|  |  | 381 | 0.14 |  | 0.836 | 40 | 1000 | 1 | 1001 | 29.0609 | 4.1856
|  |  | 394 | 0.14 |  | 0.836 | 40 | 1000 | 1 | 1001 | 29.0609 | 4.1856
|  |  | RPU** | 0 |  | 0.836 | 40 | 1000 | 1 | 1001 | 29.0609 | 0 |  | vidurinis taškas 2 matavimas
Debitas pagal matuotą dujų greitį
Matavimo data | Ėminių registracijos Nr. T-107-2026-E- | Objekto pavadinimas, adresas, taršos šaltinio Nr. | Matavimo taškai ortakyje nuo vidinės sienelės, cm | Išmatuotas diferencinis slėgis taškuose 1 linija, Pdi, hPa | Išmatuotas diferencinis slėgis taškuose 2 linija, Pdi, hPa | Pito vamzdelio koeficientas, K | Temperatūra ortakyje t, oC | Atmosferinis slėgis P, hPa | Statinis slėgis ortakyje ± ΔP, hPa | Dujų slėgis kamine Pk= P+ ΔP, hPa | Dujų mol. masė Ms= qn *22.4, kg/ kmol | Dujų srauto greitis matavimo taškuose, 1 linija, wi = K*129 *√t *√Pdi/ √Pk/√Ms, m/s | Dujų srauto greitis matavimo taškuose, 2 linija wi = K*129 *√t *√Pdi/ √Pk/√Ms, m/s | Vidutinis dujų srauto greitis ortakyje w, m/s | Ortakio diametras, matmenys, m | Ortakio skerspjūvio plotas F, m2 | Dujų tūrio debitas realiomis sąlygomis Vk = wvid × F, m3/s | Dujų tūrio debitas normaliosiomis sąlygomis Vdr n.s =Vk *0,269*(P±ΔP)/(273+t), m3/s | Vandens kondensato masė m H2O, kg | Vandens garų konc. dujose x=mH2O/Vmn*qn, kg/kg | Sausų dujų tūrio debitas normaliosioms sąlygomis Vn= Vdr n.s *((1/(1+(x*qn/0.8038))) | Prasiurbtas dujų tūris normaliosiomis sąlygomis Vmn, Nm3 | Išplėstinės neapibrėžties koef. A | Išplėstinė neapibrėžtis (dujų tūrio debitas) Uv | Išplėstinė neapibrėžtis (dujų srauto greitis) Uw | Sausų dujų tankis normaliosioms sąlygomis qn, (kg/m3) | Skaičiavimus atliko (inicialai, data)
|  |  | 6 |  |  |  | 40 | 1000 | 1 | 1001 | 29.0609 | 4.1856 |  | 4.1856 | 4 | 12.56 | 52.5715 | 45.2265 | 0.005 | 0.042265 | 42.3536 | 0.091706 | 0.083 | 3.5153 | 0.34741 | 1.2974
|  |  | 19 |  |  |  | 40 | 1000 | 1 | 1001 | 29.0609 | 4.1856 |  |  | 0.5 | 0.375 | 1.5696 | 1.3503 | 0.005 | 0.042265 | 1.2645 | 0.091706 | 0.083 | 0.10496 | 0.34741
|  |  | 33 |  |  |  | 40 | 1000 | 1 | 1001 | 29.0609 | 4.1856 |  |  | 0.75
|  |  | 48 |  |  |  | 40 | 1000 | 1 | 1001 | 29.0609 | 4.1856 | [9 empty] | Iš Aerodinamika |  |  |  | Iš Aerodinamika
|  |  | 65 |  |  |  | 40 | 1000 | 1 | 1001 | 29.0609 | 4.1856
|  |  | 85 |  |  |  | 40 | 1000 | 1 | 1001 | 29.0609 | 4.1856
|  |  | 108 |  |  |  | 40 | 1000 | 1 | 1001 | 29.0609 | 4.1856
|  |  | 140 |  |  |  | 40 | 1000 | 1 | 1001 | 29.0609 | 4.1856
|  |  | 200 |  |  |  | 40 | 1000 | 1 | 1001 | 29.0609 | 4.1856
|  |  | 260 |  |  |  | 40 | 1000 | 1 | 1001 | 29.0609 | 4.1856
|  |  | 292 |  |  |  | 40 | 1000 | 1 | 1001 | 29.0609 | 4.1856
|  |  | 315 |  |  |  | 40 | 1000 | 1 | 1001 | 29.0609 | 4.1856
|  |  | 335 |  |  |  | 40 | 1000 | 1 | 1001 | 29.0609 | 4.1856
|  |  | 352 |  |  |  | 40 | 1000 | 1 | 1001 | 29.0609 | 4.1856
|  |  | 367 |  |  |  | 40 | 1000 | 1 | 1001 | 29.0609 | 4.1856
|  |  | 381 |  |  |  | 40 | 1000 | 1 | 1001 | 29.0609 | 4.1856
|  |  | 394 |  |  |  | 40 | 1000 | 1 | 1001 | 29.0609 | 4.1856

## H2O
Skaičiuoklė kietųjų dalelių koncentracijai nustatyti. H2O skaičiavimas
| Ėminių ėmimo laikas t, min. | Paėmimo greitis, l/min | Atmosf. Slėgis, hPa | Išretėjimas, -hPa | Temp. prie aspirato-riaus, Vtr oC | Dujų tūris normaliom sąlygom, Vn l. | Prasiurbtas dujų tūris normaliosiomis sąlygomis Vmn, Nm3 | Vandens kondensato masė m H2O, kg | Sausų dujų tankis normaliosioms sąlygomis qn (kg/m3) | Drėgmės kiekis X (%) (izokinetinei sistemai) | Pastabos
X | 10 | 10 | 1000 | 25.2 | 14 | 91.7059 | 0.091706 | 0.005 | 1.2974 | 6.3522
[7 empty] | Pratraukto dujų tūrio suma H2O, Nm3. Įrašyti į "Dujų tūris pagal ISO" W stulpelį | Išmatuotas vandens kiekis 10ltr*10 min. Įrašyti iš "Dujų tūris pagal ISO" T stulpelio

## Paėmimas
EFSVPATD/3-3-1 AAA Aplinkos tyrimų departamentas
Skaičiuoklė kietųjų dalelių koncentracijai nustatyti. Pradinių duomenų nustatymas
Matavimo data | Ėminių registracijos Nr. T-107-2026-E- | Objekto pavadinimas, adresas, taršos šaltinio Nr. | Ortakio skersmuo d (m) | Skerspjūvio plotas A (m2) | Temperatūra ortakyje tor (°C) | Srauto greitis ortakyje wor (m/s) | Atmosfe-rinis slėgis P (hPa) | Statinis slėgis ortakyje ΔPor (hPa) | Slėgis prieš rotametrą ΔPr (±hPa) | Antgalio diametras da (mm) | Prasiurbtas dujų tūris Vm (m3) | Siurbimo laikas t (min) | Siurbimo greitis Vo (l/min) | Siurbiamų dujų temperatūra prieš rotametrą tr (°C) | O2iš (%) (ore 21 %) | CO2iš (%) (ore 0,04 %) | Darbuotojo inicialai, data | Pastabos | Išmatuota O2 koncentracija (%) | Išmatuota CO2 koncentracija (%) | Temperatūra ortakyje tor (°C) | Išmatuotas diferencinis slėgis taškuose, Pdi, hPa | Izokine-tiškumas (0,95-1,15)
XXXX-XX-XX | XX | XXXX | 1 | 0.785 | 40 | 4.1856 | 1000 | 1 | 100 | 7 | 0.03 | 3 | 10 | 10 | 10 | 4 | XX | 1 linija, 1 filtras | 10.02 | 4.1 | 40.2 | 0.14 | 1.0353
[5 empty] | 40 | 4.1856 | 1000 | 1 | 100 | 7 | 0.03 | 3 | 10 | 10 | 10 | 4 |  |  | 9.98 | 3.9 | 39.8 | 0.14 | 1.0353
[5 empty] | 40 | 4.1856 | 1000 | 1 | 100 | 7 | 0.03 | 3 | 10 | 10 | 10 | 4 |  |  | 10 | 4 | 40 | 0.14 | 1.0353
[5 empty] | 40 | 4.1856 | 1000 | 1 | 100 | 7 | 0.03 | 3 | 10 | 10 | 10 | 4 |  |  | 10 | 4 | 40 | 0.14 | 1.0353
[5 empty] | 40 | 4.1856 | 1000 | 1 | 100 | 7 | 0.03 | 3 | 10 | 10 | 10 | 4 |  |  | O2iš, (%) vidurkis | CO2iš, (%) vidurkis | tor vidurkis, °C | 0.14 | 1.0353
[5 empty] | 40 | 4.1856 | 1000 | 1 | 100 | 7 | 0.03 | 3 | 10 | 10 | 10 | 4 | [5 empty] | 0.14 | 1.0353
[5 empty] | 40 | 4.1856 | 1000 | 1 | 100 | 7 | 0.03 | 3 | 10 | 10 | 10 | 4 | [5 empty] | 0.14 | 1.0353
[5 empty] | 40 | 4.1856 | 1000 | 1 | 100 | 7 | 0.03 | 3 | 10 | 10 | 10 | 4 | [5 empty] | 0.14 | 1.0353
[5 empty] | 40 | 4.1856 | 1000 | 1 | 100 | 7 | 0.03 | 3 | 10 | 10 | 10 | 4 | [5 empty] | 0.14 | 1.0353
[5 empty] | 40 | 4.1856 | 1000 | 1 | 100 | 7 | 0.03 | 3 | 10 | 10 | 10 | 4 | [5 empty] | 0.14 | 1.0353
[5 empty] | 40 | 4.1856 | 1000 | 1 | 100 | 7 | 0.03 | 3 | 10 | 10 | 10 | 4 | [5 empty] | 0.14 | 1.0353
[5 empty] | 40 | 4.1856 | 1000 | 1 | 100 | 7 | 0.03 | 3 | 10 | 10 | 10 | 4 | [5 empty] | 0.14 | 1.0353
[5 empty] | 40 | 4.1856 | 1000 | 1 | 100 | 7 | 0.03 | 3 | 10 | 10 | 10 | 4 | [5 empty] | 0.14 | 1.0353
[5 empty] | 40 | 4.1856 | 1000 | 1 | 100 | 7 | 0.03 | 3 | 10 | 10 | 10 | 4 | [5 empty] | 0.14 | 1.0353
[5 empty] | 40 | 4.1856 | 1000 | 1 | 100 | 7 | 0.03 | 3 | 10 | 10 | 10 | 4 | [5 empty] | 0.14 | 1.0353
[5 empty] | 40 | 4.1856 | 1000 | 1 | 100 | 7 | 0.03 | 3 | 10 | 10 | 10 | 4 | [5 empty] | 0.14 | 1.0353
[5 empty] | 40 | 4.1856 | 1000 | 1 | 100 | 7 | 0.03 | 3 | 10 | 10 | 10 | 4 | [5 empty] | 0.14 | 1.0353
[11 empty] | 0.51 | 51 | 10
[11 empty] | Suma Vm, m3 | Suma t, min | Vidurkis Vo (l/min)

## Aerodinamika
EFSVPATD/3-3-2 AAA Aplinkos tyrimų departamentas
Skaičiuoklė kietųjų dalelių koncentracijai nustatyti. Izokinetiškumo nustatymas
Matavimo data | Ėminių registracijos Nr. T-107-2026-E- | Objekto pavadinimas, adresas, taršos šaltinio Nr. | Prasiurbtas dujų tūris Vm (m3) | Prasiurbtas dujų tūris normaliosiomis sąlygomis Vmn (Nm3) | Prasiurbto dujų tūrio normaliosiomis sąlygomis suma Vmn(sum) (Nm3) | Sausų dujų tankis normaliosioms sąlygomis qn (kg/m3) | Drėgmės kiekis X (%) | Pratrauktas drėgnų dujų tūris realiomis sąlygomis Vmk (m3) | Dujų srauto greitis antgalyje v antg. (m/s) | Izokine-tiškumas (0,95-1,15) | Izokine-tiškumo vidurkis (0,95-1,15) | Skaičiavimus atlikusio asmens inicialai, data | Pastabos
XXXX-XX-XX | XX | XXXX | 0.03 | 0.025712 | 0.4371 | 1.2974 | 6.3522 | 0.030023 | 4.3335 | 1.0353 | 1.0353 | XX | 1 linija, 1 filtras
|  |  | 0.03 | 0.025712 |  | 1.2974 | 6.3522 | 0.030023 | 4.3335 | 1.0353
|  |  | 0.03 | 0.025712 |  | 1.2974 | 6.3522 | 0.030023 | 4.3335 | 1.0353
|  |  | 0.03 | 0.025712 |  | 1.2974 | 6.3522 | 0.030023 | 4.3335 | 1.0353
|  |  | 0.03 | 0.025712 |  | 1.2974 | 6.3522 | 0.030023 | 4.3335 | 1.0353
|  |  | 0.03 | 0.025712 |  | 1.2974 | 6.3522 | 0.030023 | 4.3335 | 1.0353
|  |  | 0.03 | 0.025712 |  | 1.2974 | 6.3522 | 0.030023 | 4.3335 | 1.0353
|  |  | 0.03 | 0.025712 |  | 1.2974 | 6.3522 | 0.030023 | 4.3335 | 1.0353
|  |  | 0.03 | 0.025712 |  | 1.2974 | 6.3522 | 0.030023 | 4.3335 | 1.0353
|  |  | 0.03 | 0.025712 |  | 1.2974 | 6.3522 | 0.030023 | 4.3335 | 1.0353
|  |  | 0.03 | 0.025712 |  | 1.2974 | 6.3522 | 0.030023 | 4.3335 | 1.0353
|  |  | 0.03 | 0.025712 |  | 1.2974 | 6.3522 | 0.030023 | 4.3335 | 1.0353
|  |  | 0.03 | 0.025712 |  | 1.2974 | 6.3522 | 0.030023 | 4.3335 | 1.0353
|  |  | 0.03 | 0.025712 |  | 1.2974 | 6.3522 | 0.030023 | 4.3335 | 1.0353
|  |  | 0.03 | 0.025712 |  | 1.2974 | 6.3522 | 0.030023 | 4.3335 | 1.0353
|  |  | 0.03 | 0.025712 |  | 1.2974 | 6.3522 | 0.030023 | 4.3335 | 1.0353
|  |  | 0.03 | 0.025712 |  | 1.2974 | 6.3522 | 0.030023 | 4.3335 | 1.0353
[6 empty] | 1.2974 |  | 0.51039
[6 empty] | Vidurkis qn, (kg/m3) |  | Suma Vmk (m3)
Įvestiniai duomenys
Suskaičiuoti duomenys

## Koncentracija
EFSVPATD/3-3-3 AAA Aplinkos tyrimų departamentas
Skaičiuoklė kietųjų dalelių koncentracijai nustatyti. Kietųjų dalelių koncentracijos nustatymas
Matavimo data | Ėminių registracijos Nr. T-107-2026-E- | Objekto pavadinimas, adresas, taršos šaltinio Nr. | Filtro Nr. | Filtro svoris prieš KD ėmimą mpr (g) | Filtro svoris po KD ėmimo mpo (g) | Tuščiojo ėminio KD svoris mt (g) | Nuosėdų kiekis mn (g) | Indų svorių pokytis mIt (g) | Sausų dujų tūris n.s. Vmn (Nm3) | Kietų dalelių koncentracija c1 (neįvert. O2) (mg/Nm3) | Tuščiojo filtro vertė mft (mg/m3) (< 2 mg/m3) | Surinktų dulkių ir tuščiojo ėminio santykis mFtk (>5) | Skaičiavimus atlikusio asmens inicialai, data | Filtrų skaičius Fsk (vnt.) | Pastabos
XXXX-XX-XX | XX | XXXX | 1 | 4.0517 | 4.0567 | 0.0001 | 0.0001 | 0 | 0.4371 | 11.4391 | 0.19608 | 51 | XX | 1 | 1 linija, 1 filtras

## Svėrimas
FSVPATD/3-3-4 AAA Aplinkos tyrimų departamentas
Skaičiuoklė kietųjų dalelių koncentracijai nustatyti. Svėrimas
Ėminių registracijos Nr. T-107-2026-E- | Objekto pavadinimas, adresas, taršos šaltinio Nr. | Filtro/ indo Nr. | Tuščio filtro/indo svėrimo data | Filtro/indo svoris prieš KD ėmimą mpr (g) |  |  | Atsakingo asmens inicialai, data | Filtro/indo su ėminiu svėrimo data | Filtro/indo svoris po KD ėmimo mpo (g) |  |  | Kietųjų dalelių svoris mf/Svorių pokytis (g) (<2,20 g filtro talpumas) | Atsakingo asmens inicialai, data | Pastabos
|  |  |  | 1 | 2 | 3 |  |  | 1 | 2 | 3
XX | XXXX | 1 | XXXX-XX-XX | 4.0517 | 4.0517 | 4.0517 | XX | XXXX-XX-XX | 4.0567 | 4.0567 | 4.0567 | 0.005 | XX | 1 linija, 1 filtras
0
0
|  | 2 |  | 3.7018 | 3.7018 | 3.7018 |  |  | 3.7019 | 3.7019 | 3.7019 | 0.0001 |  | Tuščiasis ėminys (mt)
|  | 41 |  | 56.4998 | 56.4998 | 56.4998 |  |  | 56.4999 | 56.4999 | 56.4999 | 0.0001 |  | Išplautos nuosėdos (mn)
|  | 00 |  | 49.8388 | 49.8388 | 49.8388 |  |  | 49.8388 | 49.8388 | 49.8388 | 0 |  | Išvalytos ėminių sistemos tuščiasis ėminys (mIt)
|  | 01 |  | 54.7893 | 54.7893 | 54.7893 |  |  | 54.7894 | 54.7894 | 54.7894 | 0.0001 |  | Tušti indai svorio kontrolei (mIt1)
|  | 02 |  | 57.3979 | 57.3979 | 57.3979 |  |  | 57.3978 | 57.3978 | 57.3978 | -0.0001 |  | Tušti indai svorio kontrolei (mIt2)
|  | 03 |  | 53.9279 | 53.9279 | 53.9279 |  |  | 53.9279 | 53.9279 | 53.9279 | 0 |  | Tušti indai svorio kontrolei (mIt3)
[12 empty] | 0 |  | Tuščių indų ir išvalytos ėminių sistemos tuščiojo ėminio svorio pokytis (mItp)

## Koncentracijos ribinės vertės
Patikrinimas, ar planuojamas surinkti dulkių kiekis suderinamas su tuščiojo ėminio verte ir ar filtras nebus per daug apkrautas
Planuojama surinkti dulkių masė m, g (<2,20 g) | Mažiausia ėminio ėmimo trukmė t, 30 min | Tikėtina dulkių koncentracija cexs, mg/Nm3; | Planuojamas dujų tūrio siurbimo greitis matavimo metu ortakio sąlygomis Vo, l/min.
1.944 | 30 | 5400 | 12